## Worksheet 1
Soil textural properties from HYDRUS library
Soil texture | Residual | Saturated | van Genuchten parameters |  |  | Saturated | Water content
| water | water |  |  |  | hydraulic | needed to
| content | content |  |  |  | conductivity | drain SEC
| θsat (–) | θres (–) | α (mm−1) | n (–) | m (–) | KS (mm d−1) | θcrit (–)
Clay | 0.068 | 0.38 | 0.0008 | 1.09 | 0.082569 | 48 | 0.38
Silty clay | 0.07 | 0.36 | 0.0005 | 1.09 | 0.082569 | 4.8 | 0.36
Silty clay loam | 0.089 | 0.43 | 0.001 | 1.23 | 0.18699 | 16.8 | 0.43
Silt | 0.034 | 0.46 | 0.0016 | 1.37 | 0.27007 | 60 | 0.46
Field no. 3 | 0.02 | 0.37 | 0.0016 | 4 | 0.75 | 2500 | 0.09
Clay loam | 0.095 | 0.41 | 0.0019 | 1.31 | 0.23664 | 62.4 | 0.41
Silty loam | 0.067 | 0.45 | 0.002 | 1.41 | 0.29078 | 108 | 0.45
Field no. 1 | 0.02 | 0.37 | 0.0025 | 2.5 | 0.6 | 2500 | 0.12
Model | 0.02 | 0.37 | 0.003 | 2.5 | 0.6 | 2500 | 0.11
Loam | 0.078 | 0.43 | 0.0036 | 1.56 | 0.35897 | 249.6 | 0.42
Field no. 2 | 0.02 | 0.37 | 0.0045 | 3.5 | 0.71428 | 2500 | 0.096
Sandy clay loam | 0.1 | 0.39 | 0.0059 | 1.48 | 0.32432 | 314.4 | 0.38
Sandy loam | 0.065 | 0.41 | 0.0075 | 1.89 | 0.4709 | 1061 | 0.31
Loamy sand | 0.057 | 0.41 | 0.0124 | 2.28 | 0.5614 | 3502 | 0.23
Sand | 0.045 | 0.43 | 0.0145 | 2.68 | 0.62687 | 7128 | 0.21