## Worksheet
|  |  | June Survey | December Survey
| Surface Elev. (m) | Distance from Open Drain (m) | Daily Mean WT Depth (m) | Daily Mean WT Depth (m) | Difference (m)
D1 | 84.54 | 14 | 0.7 | 0.53 | −0.18
D2 | 84.55 | 50 | 0.71 | 0.3 | −0.42
D3 | 84.62 | 44 | 0.66 | 0.41 | −0.25
D4 | 84.54 | 13 | 0.67 | 0.33 | −0.34
D5 | 84.6 | 28 | 0.63 | 0.34 | −0.29
D wells Mean | 84.57 | n/a | 0.67 | 0.38 | −0.29
D well Standard Deviation | 0.03 | n/a | 0.03 | 0.08 | 0.08
W1 | 85.26 | 16 | 1.19 | 1.04 | −0.16
W2 | 84.84 | 47 | 0.62 | 0.41 | −0.21
W3 | 84.91 | 48 | 0.67 | 0.34 | −0.34
W4 | 84.69 | 17 | 0.66 | 0.31 | −0.35
W5 | 84.77 | 31 | 0.66 | 0.37 | −0.29
W well Mean | 84.89 (84.80 without W1) | n/a | 0.76 (0.65 without W1) | 0.49 (0.36 without W1) | −0.27 (−0.30 without W1)
W well Standard Deviation | 0.20 (0.08 without W1) | n/a | 0.22 (0.02 without W1) | 0.27 (0.04 without W1) | 0.07 (0.05 without W1)
Site Average | 84.73 (84.67 without W1) | n/a | 0.72 (0.67 without W1) | 0.44 (0.37 without W1) | −0.28 (−0.29 without W1)
Site Standard Deviation | 0.21 (0.13 without W1) | n/a | 0.16 (0.03 without W1) | 0.21 (0.07 without W1) | 0.08 (0.07 without W1)