## Worksheet 1
Layer | Mineral area | pCO2 | K gibbsite | Field capacity | Wilting point | Field saturation | Quartz | K feldspar | Albite | Anorthite | Muscovite | Epidote | Hornblende | Apatite | Illite | Vermiculite 1 | Vermiculite 2 | Chlorite 1 | Chlorite 2
| (106 m2 m−3) |  |  |  | (m3 m−3) |  | SiO2 | KAlSi3O8 | NaAlSi3O8 | CaAl2Si2O8 | a | b | c | d | e | f | g | h | i
Västra Torup
L1 | 214 161 | 10 | 6.5 | 0.31 | 0.11 | 0.87 | 50 | 17 | 19 | 2.2 | 2.4 | 2 | 0.4 | 0.2 | 1.3 | 0.6 | 0.2 | 0.4 | 0.2
L2 | 1 131 959 | 20 | 7.6 | 0.21 | 0.06 | 0.68 | 50 | 17 | 19 | 2.2 | 2.4 | 2 | 0.4 | 0.2 | 1.3 | 0.6 | 0.2 | 0.4 | 0.2
L3 | 1 334 007 | 20 | 8.6 | 0.24 | 0.06 | 0.64 | 46 | 16 | 19 | 2.4 | 4.4 | 2.1 | 0.7 | 0.2 | 2.3 | 1 | 0.4 | 0.6 | 0.4
L4 | 1 167 398 | 20 | 9.2 | 0.22 | 0.06 | 0.54 | 45 | 16 | 20 | 2.5 | 4.1 | 2.2 | 0.8 | 0.3 | 2.2 | 1.1 | 0.5 | 0.7 | 0.5
L5 | 909 226 | 20 | 9.2 | 0.18 | 0.03 | 0.47 | 44 | 17 | 20 | 2.6 | 3.3 | 2.3 | 0.9 | 0.3 | 1.9 | 1.3 | 0.5 | 0.8 | 0.5
Hissmossa
L1 | 143 372 | 10 | 6.5 | 0.42 | 0.17 | 0.8 | 42 | 18 | 17 | 1.5 | 1.2 | 1.4 | 0.2 | 0.1 | 2.9 | 0.3 | 0.1 | 0.2 | 0.1
L2 | 330 775 | 20 | 7.6 | 0.18 | 0.05 | 0.65 | 42 | 18 | 17 | 1.5 | 1.2 | 1.4 | 0.2 | 0.1 | 2.9 | 0.3 | 0.1 | 0.2 | 0.1
L3 | 491 284 | 20 | 8.6 | 0.2 | 0.06 | 0.58 | 39 | 17 | 19 | 2.1 | 2.9 | 1.8 | 0.6 | 0.1 | 5.2 | 0.7 | 0.3 | 0.4 | 0.3
L4 | 534 872 | 20 | 9.2 | 0.14 | 0.03 | 0.51 | 41 | 17 | 21 | 2.5 | 4.8 | 1.7 | 0.5 | 0.1 | 3.5 | 0.7 | 0.3 | 0.4 | 0.3
L5 | 538 935 | 20 | 9.2 | 0.15 | 0.03 | 0.5 | 37 | 18 | 21 | 2.7 | 5.5 | 2 | 0.7 | 0.2 | 3.7 | 0.9 | 0.4 | 0.5 | 0.4