## Worksheet 1
Site | Aneboda |  |  |  | Gårdsjön |  |  |  | Kindla
Horizon | O | E | Bs1 | Bs2 | O | E | Bs1 | Bs2 | O | E | Bs1 | Bs2
Thickness (m) | 0.1 | 0.1 | 0.15 | 0.15 | 0.05 | 0.05 | 0.2 | 0.15 | 0.1 | 0.1 | 0.15 | 0.15
Bulk density (kg m−3) | 118 | 837 | 980 | 1122 | 156 | 773 | 749 | 836 | 118 | 1004 | 980 | 1237
Volumetric water content (m3 m−3) | 0.3 | 0.3 | 0.3 | 0.3 | 0.3 | 0.3 | 0.3 | 0.3 | 0.3 | 0.3 | 0.3 | 0.3
Dispersivity (m) | 0.01 | 0.01 | 0.01 | 0.01 | 0.01 | 0.01 | 0.01 | 0.01 | 0.01 | 0.01 | 0.01 | 0.01
Discharge (mm) | 500 | 400 | 350 | 350 | 550 | 500 | 450 | 450 | 600 | 500 | 450 | 450
Winter soil temp (∘C) | 3 | 4 | 6 | 8 | 3 | 4 | 6 | 8 | 3 | 4 | 5 | 6
Summer soil temp (∘C) | 12 | 11 | 9 | 8 | 12 | 11 | 9 | 8 | 10 | 8 | 7 | 6
Dissolved NH4+ (µM) | 14 | 14a | 5.5a | 5.5a | 0.5 | 2.6 | 4.2 | 4.2 | 0.5 | 2.9 | 3.9 | 3.9
Dissolved NO3- (µM) | 0.5 | 0.5a | 0.3a | 0.3a | 0.5 | 0.4 | 0.4 | 0.4 | 0.5 | 0.3 | 0.5 | 0.5
Organic C (%) | 40 | 4 | 2.5 | 1.5 | 40 | 5 | 6 | 5 | 40 | 2 | 2.5 | 0.8
Sulfate adsorption | no | no | no | some | no | no | some | some | no | no | strong | some
Equilibrium with ferrihydrite | no | yes | yes | yes | no | yes | yes | yes | no | yes | yes | yes
Geochemically active Al (mmol kg−1) | 30 | 40 | 40 | 30 | 40 | 50 | 100 | 121 | 30 | 15 | 60 | 60
Partial CO2 pressure (atm) | 0.001 | 0.003 | 0.007 | 0.01 | 0.001 | 0.002 | 0.007 | 0.01 | 0.001 | 0.002 | 0.007 | 0.01
DOC (mg L−1) | 50 | 48.5 | 7.7 | 7.7 | 35 | 12.6 | 9.8 | 9.8 | 25 | 13.7 | 3.7 | 3.7
Base cation uptake (% of total) | 20 | 50 | 30 | 0 | 50 | 30 | 20 | 0 | 20 | 50 | 30 | 0
Start of growth period (week of the year) | 15 | 15 | 15 | 15 | 15 | 15 | 15 | 15 | 20 | 20 | 20 | 20
Duration of growth period (weeks) | 30 | 30 | 30 | 30 | 30 | 30 | 30 | 30 | 20 | 20 | 20 | 20
Mineral composition
K feldspar 100 (%) | 5.76 | 5.76 | 7.52 | 14.11 | – | – | – | – | 12.2 | 12.2 | 10.75 | 10.74
K feldspar (%) | – | – | – | – | – | 15 | 18 | 19 | – | – | – | –
Plagioclase (%) | – | – | – | – | – | 14 | 15 | 16 | – | – | – | –
Anorthite (%) | 3.62 | 3.63 | 2.24 | 4.2 | – | – | – | – | 1.63 | 1.63 | 0.64 | 1.1
Albite (%) | 22.41 | 22.41 | 25.69 | 27.49 | – | – | – | – | 27.81 | 27.81 | 21.22 | 23.08
Hornblende (%) | 1.11 | 1.11 | 1.01 | 1.62 | – | 0.1 | 1.5 | 1.5 | 1.76 | 1.76 | 0.33 | 0.95
Epidote (%) | 4.56 | 4.56 | 4.07 | 4.13 | – | 0.1 | 0.75 | 1 | 2.14 | 2.14 | 0.61 | 1.3
Garnet (%) | – | – | – | – | – | 0.1 | 0.1 | 0.1 | – | – | – | –
Biotite (%) | – | – | – | – | – | 0.5 | 0.5 | 0.5 | – | – | – | –
Apatite (%) | 0.09 | 0.09 | 0.24 | 0.24 | – | 0.1 | 0.2 | 0.3 | 0.21 | 0.21 | 0.09 | 0.15
Fe-Chlorite (%) |  |  |  |  | – | 0.4 | 0.4 | 0.4 | – | – | – | –
Chlorite (%) | 0.5 | 0.5 | 0.4 | 0.88 | – | – | – | – | 0.81 | 0.81 | 0.19 | 0.33
Illite1 (%) | 2.07 | 2.07 | 3.53 | 1.77 | – | – | – | – | 1.43 | 1.43 | 1.24 | 4.35
Mg-Vermiculite (%) | – | – | – | – | – | 3 | 15 | 5 | – | – | – | –
Vermiculite 1 (%) | 1.21 | 1.21 | 2.16 | 2.78 | – | – | – | – | 1.64 | 1.64 | 0.48 | 0.84
Vermiculite 2 (%) | 0.5 | 0.5 | 0.38 | 0.84 | – | – | – | – | 0.99 | 0.99 | 0.16 | 0.31
Muscovite (%) | 6.92 | 6.92 | 10.67 | 3.65 | – | – | – | – | 1.56 | 1.56 | 1.36 | 8.06
Rutile (%) | 0.56 | 0.56 | 0.49 | 0.49 | – | – | – | – | – | – | 0.21 | 0.28
Hematite (%) | 2.33 | 2.33 | 0.73 | 0.73 | – | – | – | – | 0.43 | 0.43 | 0.08 | 2.11
Chlorite1 (%) | 0.73 | 0.73 | 0.63 | 1.72 | – | – | – | – | 1.35 | 1.35 | 0.33 | 0.49
Specific surface area (m2 g−1) | 1.14 | 1.04 | 0.95 | 0.95 | – | 1.2 | 1.1 | 1.98 | – | 1.29 | 1.18 | 1.18