## Worksheet 1
Parameter | Range | Soil/biosolids | Parameter | Range | Soil/biosolids
|  | typical |  |  | typical
Dry solids | 2 %–28 % | – | Mn* (mg kg−1) | 370–5100 | 1300/200
pH | 4.09–8.6 | – | Total N % | 0.51–1.1 | 0.5/4
EC (µs cm−1) | 30–405 | – | C : N | 15.5–39 | 10
Fe* | 0.8 %–41 % | 4/1.5 % | P* (mg kg−1) | 4–1528 | 1000/25 000
Al* | 0.21 %–21 % | 7.1/0.5 % | K* (mg kg−1) | 170–3900 | 640/3000
LOI550 | 36 %–70 % | 5/70 % | Mg* (mg kg−1) | 170–2900 | ∼/2000
Total C | 13 %–26 % | 3/40 %